## Hoja 1
RTP300 | Ud | Ménsula de escayola.
Ménsula de escayola, de 5x8x4 cm, para adosar a pared o a pilastra, recibida con cola para escayola. Incluso accesorios de fijación.
Código |  |  | Unidad | Descripción | Cantidad | Precio unitario | Importe
1 |  |  |  | Materiales
mt12rea260aaa |  |  | Ud | Ménsula de escayola, de 5x8x4 cm, para adosar a pared o a pilastra. | 1.05 | 1680.84 | 1764.88
mt09eyc030 |  |  | kg | Cola para escayola. | 0.01 | 210.42 | 2.1
[5 empty] | Subtotal materiales: |  | 1766.98
2 |  |  |  | Mano de obra
mo035 |  |  | h | Maestro 1ª escayolista. | 0.171 | 8327.21 | 1423.95
[5 empty] | Subtotal mano de obra: |  | 1423.95
3 |  |  |  | Herramientas
|  |  | % | Herramientas | 2 | 3190.93 | 63.82
Coste de mantenimiento decenal: $ 683,50 en los primeros 10 años. |  |  |  |  | Costos directos (1+2+3): |  | 3254.75