## Hoja 1
SAB025 | Ud |  | Tina de fierro fundido.
Tina de fierro fundido, gama básica, color blanco, de 140x70 cm, sin asas. Incluso silicona para sellado de juntas. El precio no incluye la grifería.
Código |  | Unidad |  | Descripción | Cantidad | Precio unitario | Importe
1 |  |  |  | Materiales
mt30bhs010a |  | Ud |  | Tina de fierro fundido, gama básica, color blanco, de 140x70 cm, fondo antideslizante, sin asas. | 1 | 721064 | 721064
mt30dba020 |  | Ud |  | Desagüe automático de latón-cobre para tina, acabado cromado. | 1 | 167783 | 167783
mt30www005 |  | Ud |  | Cartucho de 300 ml de silicona ácida monocomponente, fungicida, para sellado de juntas en ambientes húmedos. | 0.036 | 9980.73 | 359.31
[5 empty] | Subtotal materiales: |  | 889206
2 |  |  |  | Mano de obra
mo008 |  | h |  | Maestro 1ª gasfitero. | 1.364 | 8553.61 | 11667.1
[5 empty] | Subtotal mano de obra: |  | 11667.1
3 |  |  |  | Herramientas
|  | % |  | Herramientas | 2 | 900873 | 18017.5
Coste de mantenimiento decenal: $ 431.878,47 en los primeros 10 años. |  |  |  |  | Costos directos (1+2+3): |  | 918890