## Hoja 1
SAE005 | Ud |  | Bidé de porcelana sanitaria.
Bidé de porcelana sanitaria, gama media, colores especiales, sin tapa, y desagüe, acabado cromado con sifón botella. Incluso elementos de fijación y silicona para sellado de juntas. El precio no incluye la grifería.
Código |  | Unidad |  | Descripción | Cantidad | Precio unitario | Importe
1 |  |  |  | Materiales
mt30bps010k |  | Ud |  | Bidé de porcelana sanitaria, gama media, colores especiales, sin tapa, con juego de fijación. | 1 | 258693 | 258693
mt30sif010b |  | Ud |  | Sifón botella extensible, para bidé, acabado cromado, con válvula de desagüe. | 1 | 56287.6 | 56287.6
mt30www005 |  | Ud |  | Cartucho de 300 ml de silicona ácida monocomponente, fungicida, para sellado de juntas en ambientes húmedos. | 0.012 | 9164.32 | 109.97
[5 empty] | Subtotal materiales: |  | 315091
2 |  |  |  | Mano de obra
mo008 |  | h |  | Maestro 1ª gasfitero. | 1.137 | 8556.75 | 9729.02
[5 empty] | Subtotal mano de obra: |  | 9729.02
3 |  |  |  | Herramientas
|  | % |  | Herramientas | 2 | 324820 | 6496.39
Coste de mantenimiento decenal: $ 155.718,54 en los primeros 10 años. |  |  |  |  | Costos directos (1+2+3): |  | 331316