## Hoja 1
SAE005 | Ud | Bidé de porcelana sanitaria.
Bidé de porcelana sanitaria, gama alta, colores especiales, sin tapa, y desagüe, acabado cromado. Incluso elementos de fijación y silicona para sellado de juntas. El precio no incluye la grifería.
Código |  | Unidad | Descripción | Cantidad | Precio unitario | Importe
1 |  |  | Materiales
mt30bps010q |  | Ud | Bidé de porcelana sanitaria, gama alta, colores especiales, sin tapa, con juego de fijación. | 1 | 469597 | 469597
mt36www005d |  | Ud | Acoplamiento a pared acodado con plafón, ABS, serie B, acabado cromado, para evacuación de aguas residuales (a baja y alta temperatura) en el interior de los edificios, enlace mixto de 1 1/4"x40 mm de diámetro, con válvula de desagüe. | 1 | 38790.7 | 38790.7
mt30www005 |  | Ud | Cartucho de 300 ml de silicona ácida monocomponente, fungicida, para sellado de juntas en ambientes húmedos. | 0.012 | 9164.32 | 109.97
|  |  |  | Subtotal materiales: |  | 508497
2 |  |  | Mano de obra
mo008 |  | h | Maestro 1ª gasfitero. | 1.137 | 8556.75 | 9729.02
|  |  |  | Subtotal mano de obra: |  | 9729.02
3 |  |  | Herramientas
|  | % | Herramientas | 2 | 518226 | 10364.5
Coste de mantenimiento decenal: $ 248.437,73 en los primeros 10 años. |  |  |  | Costos directos (1+2+3): |  | 528591