## Hoja 1
SDA030 | Ud |  | Protector completo para radiador, de espuma de poliuretano de alta densidad reforzada con tablero de madera.
Protector completo para radiador, de espuma de poliuretano de alta densidad reforzada con un tablero de madera, de hasta 1000 mm de longitud y 50 mm de espesor, con recubrimiento de PVC, color a elegir. Colocación en obra: atornillado a la superficie soporte con perfiles de aluminio.
Código |  | Unidad |  | Descripción | Cantidad | Precio unitario | Importe
1 |  |  |  | Materiales
mt53pdi150a |  | Ud |  | Protector completo para radiador, de espuma de poliuretano de alta densidad reforzada con un tablero de madera, de hasta 1000 mm de longitud y 50 mm de espesor, con recubrimiento de PVC, color a elegir y perfiles de aluminio para atornillar a la superficie soporte, Euroclase B-s1, d0 de reacción al fuego. | 1 | 128219 | 128219
mt26aaa240da |  | Ud |  | Taco de nylon con tornillo de cabeza avellanada, de acero inoxidable AISI 304, de 6 mm de diámetro y 35 mm de longitud. | 4 | 155.74 | 622.96
[5 empty] | Subtotal materiales: |  | 128842
2 |  |  |  | Mano de obra
mo080 |  | h |  | Ayudante montador. | 0.341 | 6224.8 | 2122.66
[5 empty] | Subtotal mano de obra: |  | 2122.66
3 |  |  |  | Herramientas
|  | % |  | Herramientas | 2 | 130965 | 2619.3
Coste de mantenimiento decenal: $ 48.090,33 en los primeros 10 años. |  |  |  |  | Costos directos (1+2+3): |  | 133584