## Hoja 1
SDO010 | Ud | Tope para puerta interior. Colocación en el suelo.
Tope para puerta interior, tipo bola, para colocación en el suelo, transparente, fijado mediante adhesivo de poliuretano.
Código |  | Unidad | Descripción | Cantidad | Precio unitario | Importe
1 |  |  | Materiales
mt53pdi050be |  | Ud | Tope para puerta interior, tipo bola, para colocación en el suelo, transparente. | 1 | 1380.58 | 1380.58
mt47adc110a |  | kg | Adhesivo especial de poliuretano bicomponente. | 0.005 | 3190.16 | 15.95
|  |  |  | Subtotal materiales: |  | 1396.53
2 |  |  | Mano de obra
mo080 |  | h | Ayudante montador. | 0.057 | 6224.8 | 354.81
|  |  |  | Subtotal mano de obra: |  | 354.81
3 |  |  | Herramientas
|  | % | Herramientas | 2 | 1751.34 | 35.03
Coste de mantenimiento decenal: $ 780,64 en los primeros 10 años. |  |  |  | Costos directos (1+2+3): |  | 1786.37