## Hoja 1
SDP011 | m |  | Banda protectora de PVC.
Banda protectora de PVC, de 90 mm de anchura y 3,2 mm de espesor, de color gris, fijada mediante adhesivo de poliuretano y tornillos al paramento.
Código |  | Unidad |  | Descripción | Cantidad | Precio unitario | Importe
1 |  |  |  | Materiales
mt53pdi010aa |  | m |  | Banda protectora de PVC, de 90 mm de anchura y 3,2 mm de espesor, de color gris, Euroclase B-s1, d0 de reacción al fuego. | 1.05 | 9102.38 | 9557.5
mt47adc110a |  | kg |  | Adhesivo especial de poliuretano bicomponente. | 0.27 | 3190.16 | 861.34
mt12ppl016 |  | Ud |  | Tornillo autorroscante protegido contra la oxidación. | 2 | 28.62 | 57.24
[5 empty] | Subtotal materiales: |  | 10476.1
2 |  |  |  | Mano de obra
mo011 |  | h |  | Maestro 1ª montador. | 0.114 | 8556.75 | 975.47
mo080 |  | h |  | Ayudante montador. | 0.114 | 6224.8 | 709.63
[5 empty] | Subtotal mano de obra: |  | 1685.1
3 |  |  |  | Herramientas
|  | % |  | Herramientas | 2 | 12161.2 | 243.22
Coste de mantenimiento decenal: $ 6.594,18 en los primeros 10 años. |  |  |  |  | Costos directos (1+2+3): |  | 12404.4