## Hoja 1
SDP011 | m |  | Banda protectora de PVC.
Banda protectora de PVC, de 260 mm de anchura y 4,5 mm de espesor, de color gris, fijada mediante adhesivo de poliuretano y tornillos al paramento.
Código |  | Unidad |  | Descripción | Cantidad | Precio unitario | Importe
1 |  |  |  | Materiales
mt53pdi010ea |  | m |  | Banda protectora de PVC, de 260 mm de anchura y 4,5 mm de espesor, de color gris, Euroclase B-s1, d0 de reacción al fuego. | 1.05 | 22093.9 | 23198.6
mt47adc110a |  | kg |  | Adhesivo especial de poliuretano bicomponente. | 0.33 | 3190.16 | 1052.75
mt12ppl016 |  | Ud |  | Tornillo autorroscante protegido contra la oxidación. | 4 | 28.62 | 114.48
[5 empty] | Subtotal materiales: |  | 24365.9
2 |  |  |  | Mano de obra
mo011 |  | h |  | Maestro 1ª montador. | 0.114 | 8556.75 | 975.47
mo080 |  | h |  | Ayudante montador. | 0.114 | 6224.8 | 709.63
[5 empty] | Subtotal mano de obra: |  | 1685.1
3 |  |  |  | Herramientas
|  | % |  | Herramientas | 2 | 26051 | 521.02
Coste de mantenimiento decenal: $ 14.125,67 en los primeros 10 años. |  |  |  |  | Costos directos (1+2+3): |  | 26572