## Hoja 1
SDR011 | m² |  | Revestimiento mural interior con panel rígido protector de resinas reforzadas con fibra de vidrio.
Revestimiento mural interior con panel rígido protector de resinas reforzadas con fibra de vidrio, de 1220x2440 mm y 2,2 mm de espesor, de color blanco. Colocación en obra: con adhesivo de poliuretano.
Código |  | Unidad |  | Descripción | Cantidad | Precio unitario | Importe
1 |  |  |  | Materiales
mt53pdi040i |  | m² |  | Panel rígido protector de resinas reforzadas con fibra de vidrio, de 1220x2440 mm y 2,2 mm de espesor, de color blanco, Euroclase C-s2, d0 de reacción al fuego, incluso piezas de remate, piezas de esquina, piezas especiales y accesorios de montaje. | 1.05 | 26123.8 | 27430
mt47adc110a |  | kg |  | Adhesivo especial de poliuretano bicomponente. | 0.3 | 3190.16 | 957.05
[5 empty] | Subtotal materiales: |  | 28387
2 |  |  |  | Mano de obra
mo011 |  | h |  | Maestro 1ª montador. | 0.227 | 8556.75 | 1942.38
mo080 |  | h |  | Ayudante montador. | 0.227 | 6224.8 | 1413.03
[5 empty] | Subtotal mano de obra: |  | 3355.41
3 |  |  |  | Herramientas
|  | % |  | Herramientas | 2 | 31742.5 | 634.85
Coste de mantenimiento decenal: $ 16.434,72 en los primeros 10 años. |  |  |  |  | Costos directos (1+2+3): |  | 32377.3