## Hoja 1
SDR110 | m |  | Cinta autoadhesiva, para el sellado de juntas entre láminas de espuma de poliuretano de alta densidad.
Cinta autoadhesiva, de 2,5 cm de anchura, color a elegir, para el sellado de juntas entre láminas de espuma de poliuretano de alta densidad, suministrada en rollos de 135 cm de longitud.
Código |  | Unidad |  | Descripción | Cantidad | Precio unitario | Importe
1 |  |  |  | Materiales
mt53pdi100a |  | m |  | Cinta autoadhesiva, de 2,5 cm de anchura, color a elegir, para el sellado de juntas entre láminas de espuma de poliuretano de alta densidad, suministrada en rollos de 135 cm de longitud. | 1 | 5378.68 | 5378.68
[5 empty] | Subtotal materiales: |  | 5378.68
2 |  |  |  | Mano de obra
mo080 |  | h |  | Ayudante montador. | 0.057 | 6224.8 | 354.81
[5 empty] | Subtotal mano de obra: |  | 354.81
3 |  |  |  | Herramientas
|  | % |  | Herramientas | 2 | 5733.49 | 114.67
Coste de mantenimiento decenal: $ 4.883,21 en los primeros 10 años. |  |  |  |  | Costos directos (1+2+3): |  | 5848.16