## Hoja 1
SET010 | Ud | Escalera metálica de caracol.
Escalera metálica de caracol, altura libre hasta 3,00 m, de 1,20 m de diámetro, peldaños de lámina estampada de 3 mm de espesor, baranda de barrotes verticales de redondo de acero liso y pasamanos acabado en PVC.
Código |  | Unidad | Descripción | Cantidad | Precio unitario | Importe
1 |  |  | Materiales
mt26eme020a |  | Ud | Elementos de anclaje y fijación de escalera metálica de caracol para una planta de altura libre hasta 3,00 m y 1,2 m de diámetro, en el interior de una vivienda. | 1 | 59168.1 | 59168.1
mt26eme010aa |  | Ud | Escalera metálica de caracol para una planta de altura libre hasta 3,00 m y 1,2 m de diámetro, realizada con perfiles de acero laminado en frío, formando un árbol central de 100 mm de diámetro, peldaños de lámina estampada de 3 mm de espesor, baranda de barrotes verticales de redondo de acero liso y pasamanos acabado en PVC. | 1 | 1008010 | 1008010
|  |  |  | Subtotal materiales: |  | 1067178.1
2 |  |  | Mano de obra
mo018 |  | h | Maestro 1ª cerrajero. | 3.865 | 8433.24 | 32594.47
mo059 |  | h | Ayudante cerrajero. | 3.865 | 6234.36 | 24095.8
|  |  |  | Subtotal mano de obra: |  | 56690.27
3 |  |  | Herramientas
|  | % | Herramientas | 2 | 1123868.37 | 22477.37
Coste de mantenimiento decenal: $ 286.585,65 en los primeros 10 años. |  |  |  | Costos directos (1+2+3): |  | 1146345.74