## Hoja 1
SMG020 | Ud |  | Film anticondensación para espejo de baño.
Film radiante eléctrico para evitar la condensación en espejo de baño, potencia 30 W, dimensiones 350x350 mm, con superficie autoadhesiva y alimentación monofásica a 230 V.
Código |  | Unidad |  | Descripción | Cantidad | Precio unitario | Importe
1 |  |  |  | Materiales
mt31ilo010acm |  | Ud |  | Film radiante eléctrico para evitar la condensación en espejo de baño, potencia 30 W, dimensiones 350x350 mm, con superficie autoadhesiva y alimentación monofásica a 230 V. | 1 | 62279.8 | 62279.8
mt35aia010b |  | m |  | Tubo curvable de PVC, corrugado, de color negro, de 20 mm de diámetro nominal, para canalización empotrada en obra de albañilería (paredes y techos). Resistencia a la compresión 320 N, resistencia al impacto 1 julio, temperatura de trabajo -5°C hasta 60°C, con grado de protección IP545, no propagador de la llama. | 1.5 | 514.03 | 771.05
mt35cun020a |  | m |  | Cable unipolar H07Z1-K (AS), siendo su tensión asignada de 450/750 V, reacción al fuego clase Cca-s1a,d1,a1 según UNE-EN 50575, con conductor multifilar de cobre clase 5 (-K) de 1,5 mm² de sección, con aislamiento de compuesto termoplástico a base de poliolefina libre de halógenos con baja emisión de humos y gases corrosivos (Z1). | 4.5 | 505.29 | 2273.81
[5 empty] | Subtotal materiales: |  | 65324.6
2 |  |  |  | Mano de obra
mo102 |  | h |  | Ayudante electricista. | 0.227 | 6210.68 | 1409.82
[5 empty] | Subtotal mano de obra: |  | 1409.82
3 |  |  |  | Herramientas
|  | % |  | Herramientas | 2 | 66734.4 | 1334.69
Coste de mantenimiento decenal: $ 24.096,47 en los primeros 10 años. |  |  |  |  | Costos directos (1+2+3): |  | 68069.1