## Hoja 1
SNM010 | Ud |  | Cubierta de tablero aglomerado hidrófugo.
Cubierta de tablero aglomerado hidrófugo con superficie revestida de formica color crema o blanco, parte inferior forrada de material neutro y canto frontal de una sola hoja de estratificado de 350x62x3 cm, con formación de hueco, copete, embellecedor y remates.
Código |  | Unidad |  | Descripción | Cantidad | Precio unitario | Importe
1 |  |  |  | Materiales
mt19ema010a |  | m |  | Cubierta para cocina de tablero aglomerado hidrófugo, 62x3 cm, con superficie revestida de formica color crema o blanco, parte inferior forrada de material neutro y canto frontal de una sola hoja de estratificado, incluso copete, embellecedor y remates. | 3.5 | 36007.8 | 126027
mt19ewa010i |  | Ud |  | Formación de hueco, en cubierta de tablero aglomerado. | 1 | 10871.2 | 10871.2
mt19ewa020 |  | Ud |  | Material auxiliar para anclaje de cubierta. | 3.5 | 7372.67 | 25804.3
mt32war010 |  | kg |  | Sellador elástico de poliuretano monocomponente para juntas. | 0.047 | 7474.9 | 351.32
[5 empty] | Subtotal materiales: |  | 163054
2 |  |  |  | Mano de obra
mo017 |  | h |  | Maestro 1ª carpintero. | 0.995 | 8444.52 | 8402.3
mo058 |  | h |  | Ayudante carpintero. | 1.167 | 6261 | 7306.59
[5 empty] | Subtotal mano de obra: |  | 15708.9
3 |  |  |  | Herramientas
|  | % |  | Herramientas | 2 | 178763 | 3575.26
Coste de mantenimiento decenal: $ 100.286,11 en los primeros 10 años. |  |  |  |  | Costos directos (1+2+3): |  | 182338