## Hoja 1
SPA110 | Ud |  | Bastidor empotrado para barra de sujeción para minusválidos, rehabilitación y tercera edad.
Suministro e instalación empotrada en tabique de placas de yeso de bastidor tubular premontado, regulable en altura hasta 200 mm, acabado con imprimación antioxidante, de 120 a 170 mm de profundidad, para separador de urinarios y barra de sujeción para minusválidos, rehabilitación y tercera edad, con sistema de montaje rápido y fácil, con fijaciones y panel de madera reforzada.
Código |  | Unidad |  | Descripción | Cantidad | Precio unitario | Importe
1 |  |  |  | Materiales
mt30oli110a |  | Ud |  | Bastidor tubular premontado, regulable en altura hasta 200 mm, acabado con imprimación antioxidante, de 120 a 170 mm de profundidad, para separador de urinarios y barra de sujeción para minusválidos, rehabilitación y tercera edad, con sistema de montaje rápido y fácil, con fijaciones y panel de madera reforzada, para empotrar en muro de albañilería o en tabique de placas de yeso. | 1 | 203757 | 203757
[5 empty] | Subtotal materiales: |  | 203757
2 |  |  |  | Mano de obra
mo008 |  | h |  | Maestro 1ª gasfitero. | 0.341 | 8556.75 | 2917.85
[5 empty] | Subtotal mano de obra: |  | 2917.85
3 |  |  |  | Herramientas
|  | % |  | Herramientas | 2 | 206674 | 4133.49
Coste de mantenimiento decenal: $ 35.837,35 en los primeros 10 años. |  |  |  |  | Costos directos (1+2+3): |  | 210808