## Hoja 1
STB010 | Ud |  | Botón táctil antideslizante de acero.
Botón táctil antideslizante de acero cincado, de 25 mm de diámetro y 5 mm de altura, con perno de 17,5 mm de longitud, empotrado en orificio realizado en el piso, mediante el uso de una plantilla.
Código |  | Unidad |  | Descripción | Cantidad | Precio unitario | Importe
1 |  |  |  | Materiales
mt47pta030a |  | Ud |  | Botón táctil antideslizante de acero cincado, de 25 mm de diámetro y 5 mm de altura, con perno de 17,5 mm de longitud, para empotrar por golpeo en el piso. | 1 | 999.31 | 999.31
mt47pta020 |  | m² |  | Plantilla reutilizable para montaje de pisos táctiles. | 0.005 | 92598.6 | 462.99
mt27wav030 |  | m |  | Cinta de papel de 5 cm de anchura. | 0.1 | 52.32 | 5.23
[5 empty] | Subtotal materiales: |  | 1467.53
2 |  |  |  | Mano de obra
mo080 |  | h |  | Ayudante montador. | 0.011 | 6222.52 | 68.45
[5 empty] | Subtotal mano de obra: |  | 68.45
3 |  |  |  | Herramientas
|  | % |  | Herramientas | 2 | 1535.98 | 30.72
Coste de mantenimiento decenal: $ 501,34 en los primeros 10 años. |  |  |  |  | Costos directos (1+2+3): |  | 1566.7