## Hoja 1
UAA011 | Ud | Cámara de inspección de hormigón simple en sitio.
Cámara de paso, de hormigón simple en sitio, de dimensiones interiores 40x40x50 cm, con marco y tapa de fundición; previa excavación con medios mecánicos y posterior relleno del trasdós con material granular.
Código |  |  | Unidad | Descripción | Cantidad | Precio unitario | Importe
1 |  |  |  | Materiales
mt10hmf090fyeg |  |  | m³ | Hormigón simple H30 (20) 20/6, no expuesto a ciclos hielo-deshielo, exposición a sulfatos severa, con baja permeabilidad, docilidad blanda, con cemento grado normal, preparado en central, según NCh 170.Of85 y ACI 318-08. | 0.218 | 64670.4 | 14098.1
mt11var130 |  |  | Ud | Colector de conexión de PVC, con tres entradas y una salida, con tapa de registro. | 1 | 26003.2 | 26003.2
mt08epr030a |  |  | Ud | Molde reutilizable para formación de cámaras de inspección de sección cuadrada de 40x40x50 cm, de lámina metálica, incluso accesorios de montaje. | 0.05 | 112667 | 5633.33
mt11tfa010a |  |  | Ud | Marco y tapa de fundición, 40x40 cm, para cámara de inspección registrable, carga de rotura 125 kN. | 1 | 14561.8 | 14561.8
mt01arr010a |  |  | t | Grava de cantera, de 19 a 25 mm de diámetro. | 0.355 | 7633.41 | 2709.86
[5 empty] | Subtotal materiales: |  | 63006.3
2 |  |  |  | Maquinaria
mq01ret020b |  |  | h | Retrocargadora sobre neumáticos, de 70 kW. | 0.043 | 26825.9 | 1153.51
[5 empty] | Subtotal maquinaria: |  | 1153.51
3 |  |  |  | Mano de obra
mo041 |  |  | h | Maestro 1ª construcción de obra civil. | 1.023 | 8689.02 | 8888.87
mo087 |  |  | h | Ayudante construcción de obra civil. | 0.764 | 6494.86 | 4962.07
[5 empty] | Subtotal mano de obra: |  | 13850.9
4 |  |  |  | Herramientas
|  |  | % | Herramientas | 2 | 78010.7 | 1560.21
Coste de mantenimiento decenal: $ 3.978,55 en los primeros 10 años. |  |  |  |  | Costos directos (1+2+3+4): |  | 79570.9