## Hoja 1
UAA011 | Ud | Cámara de inspección de hormigón simple en sitio.
Cámara de inspección sifónica, de hormigón simple en sitio, de dimensiones interiores 50x50x50 cm, con marco y tapa de fundición; previa excavación con medios mecánicos y posterior relleno del trasdós con material granular.
Código |  |  | Unidad | Descripción | Cantidad | Precio unitario | Importe
1 |  |  |  | Materiales
mt10hmf090fyeg |  |  | m³ | Hormigón simple H30 (20) 20/6, no expuesto a ciclos hielo-deshielo, exposición a sulfatos severa, con baja permeabilidad, docilidad blanda, con cemento grado normal, preparado en central, según NCh 170.Of85 y ACI 318-08. | 0.245 | 64670.4 | 15844.3
mt11ppl030a |  |  | Ud | Codo 87°30' de PVC liso, D=125 mm. | 1 | 6033.36 | 6033.36
mt08epr030b |  |  | Ud | Molde reutilizable para formación de cámaras de inspección de sección cuadrada de 50x50x50 cm, de lámina metálica, incluso accesorios de montaje. | 0.05 | 140830 | 7041.51
mt11tfa010b |  |  | Ud | Marco y tapa de fundición, 50x50 cm, para cámara de inspección registrable, carga de rotura 125 kN. | 1 | 27667.3 | 27667.3
mt01arr010a |  |  | t | Grava de cantera, de 19 a 25 mm de diámetro. | 0.419 | 7633.41 | 3198.4
[5 empty] | Subtotal materiales: |  | 59784.9
2 |  |  |  | Maquinaria
mq01ret020b |  |  | h | Retrocargadora sobre neumáticos, de 70 kW. | 0.056 | 26825.9 | 1502.25
[5 empty] | Subtotal maquinaria: |  | 1502.25
3 |  |  |  | Mano de obra
mo041 |  |  | h | Maestro 1ª construcción de obra civil. | 1.078 | 8689.02 | 9366.76
mo087 |  |  | h | Ayudante construcción de obra civil. | 0.811 | 6494.86 | 5267.33
[5 empty] | Subtotal mano de obra: |  | 14634.1
4 |  |  |  | Herramientas
|  |  | % | Herramientas | 2 | 75921.2 | 1518.42
Coste de mantenimiento decenal: $ 3.871,98 en los primeros 10 años. |  |  |  |  | Costos directos (1+2+3+4): |  | 77439.6