## Hoja 1
UDE010 | Ud | Equipamiento.
Equipamiento deportivo para pista de pádel, formado por red de nylon reforzado, postes de apoyo y accesorios reglamentarios, según normativa federativa, con anclajes de suelo para postes de tubo de aluminio de 93 mm de diámetro y 420 mm de longitud, con tapa, recibidos en dado de hormigón H20 (20) 20/6, no expuesto a ciclos hielo-deshielo, exposición a sulfatos despreciable, sin requerimiento de permeabilidad, docilidad blanda de 50x50x40 cm.
Código |  |  | Unidad | Descripción | Cantidad | Precio unitario | Importe
1 |  |  |  | Materiales
mt10hmf090aieg |  |  | m³ | Hormigón simple H20 (20) 20/6, no expuesto a ciclos hielo-deshielo, exposición a sulfatos despreciable, sin requerimiento de permeabilidad, docilidad blanda, con cemento grado normal, preparado en central, según NCh 170.Of85 y ACI 318-08. | 0.3 | 57079.9 | 17123.97
mt47ede011b |  |  | Ud | Vaina de aluminio para anclaje en suelo de poste de pádel, en tubo de 93 mm de diámetro y 420 mm de longitud, con tapa. | 2 | 28993.9 | 57987.8
mt47ede010b |  |  | Ud | Equipamiento deportivo para pista de pádel, compuesto de red de nylon reforzado, postes de apoyo y accesorios reglamentarios, según normativa federativa. | 1 | 493455 | 493455
[5 empty] | Subtotal materiales: |  | 568566.77
2 |  |  |  | Mano de obra
mo041 |  |  | h | Maestro 1ª construcción de obra civil. | 4.547 | 8324.16 | 37849.96
mo087 |  |  | h | Ayudante construcción de obra civil. | 4.547 | 6222.52 | 28293.8
[5 empty] | Subtotal mano de obra: |  | 66143.76
3 |  |  |  | Herramientas
|  |  | % | Herramientas | 2 | 634710.53 | 12694.21
Coste de mantenimiento decenal: $ 381.968,63 en los primeros 10 años. |  |  |  |  | Costos directos (1+2+3): |  | 647404.74