## Hoja 1
UHP010 | Ud |  | Hornacina prefabricada de hormigón.
Hornacina prefabricada de hormigón, para alojamiento de boca de carga de gasóleo, de 760x250x1200 mm de dimensiones exteriores, con base.
Código |  | Unidad |  | Descripción | Cantidad | Precio unitario | Importe
1 |  |  |  | Materiales
mt47hph010H |  | Ud |  | Hornacina prefabricada de hormigón, para alojamiento de boca de carga de gasóleo, de 760x250x1200 mm de dimensiones exteriores, formada por cemento, árido, fibras de acero y polipropileno, con base de 840x500x500 mm de dimensiones exteriores. | 1 | 162048 | 162048
[5 empty] | Subtotal materiales: |  | 162048
2 |  |  |  | Maquinaria
mq07gte010c |  | h |  | Grúa autopropulsada de brazo telescópico con una capacidad de elevación de 30 t y 27 m de altura máxima de trabajo. | 0.5 | 47986.5 | 23993.3
[5 empty] | Subtotal maquinaria: |  | 23993.3
3 |  |  |  | Mano de obra
mo041 |  | h |  | Maestro 1ª construcción de obra civil. | 0.341 | 8327.21 | 2839.58
mo087 |  | h |  | Ayudante construcción de obra civil. | 0.341 | 6224.8 | 2122.66
[5 empty] | Subtotal mano de obra: |  | 4962.24
4 |  |  |  | Herramientas
|  | % |  | Herramientas | 2 | 191003 | 3820.07
Coste de mantenimiento decenal: $ 3.896,47 en los primeros 10 años. |  |  |  |  | Costos directos (1+2+3+4): |  | 194823