## Hoja 1
UME020 | Ud |  | Basurero de fundición.
Basurero de fundición de suelo con pedestal, con cubeta interior desmontable de forma tronco-prismática invertida de lámina galvanizada, de 25 litros de capacidad, con escudo o nombre de población, con sistema de vaciado por gravedad, con tacos y tornillos de acero a una superficie soporte (no incluida en este precio).
Código |  | Unidad |  | Descripción | Cantidad | Precio unitario | Importe
1 |  |  |  | Materiales
mt52mug080j |  | Ud |  | Basurero de fundición de suelo con pedestal, con cubeta interior desmontable de forma tronco-prismática invertida de lámina galvanizada, de 25 litros de capacidad, con escudo o nombre de población, con sistema de vaciado por gravedad. | 1 | 206305 | 206305
mt52mug200e |  | Ud |  | Repercusión, en la colocación de basurero, de elementos de fijación sobre superficie soporte: tacos y tornillos de acero. | 1 | 2737.89 | 2737.89
[5 empty] | Subtotal materiales: |  | 209043
2 |  |  |  | Mano de obra
mo041 |  | h |  | Maestro 1ª construcción de obra civil. | 0.284 | 8327.21 | 2364.93
mo087 |  | h |  | Ayudante construcción de obra civil. | 0.284 | 6224.8 | 1767.84
[5 empty] | Subtotal mano de obra: |  | 4132.77
3 |  |  |  | Herramientas
|  | % |  | Herramientas | 2 | 213176 | 4263.52
Coste de mantenimiento decenal: $ 230.485,84 en los primeros 10 años. |  |  |  |  | Costos directos (1+2+3): |  | 217439