## Hoja 1
UNM010 | m³ |  | Muro de contención de mampostería.
Muro de contención de tierras de mampostería ordinaria de piedra caliza, a una cara vista, entre terrenos a distinto nivel, de hasta 3 m de altura, recibida con mortero de cemento confeccionado en obra, con 250 kg/m³ de cemento, color gris, dosificación 1:6, suministrado en sacos. Incluso tubos de PVC para drenaje. El precio no incluye la fundación.
Código |  | Unidad |  | Descripción | Cantidad | Precio unitario | Importe
1 |  |  |  | Materiales
mt08pmu010a |  | m³ |  | Piedra caliza, para mampostería ordinaria. | 0.81 | 13912.3 | 11269
mt08aaa010a |  | m³ |  | Agua. | 0.038 | 924.2 | 35.12
mt01arg005a |  | t |  | Arena de cantera, para mortero preparado en obra. | 0.309 | 11947.9 | 3691.91
mt08cem000e |  | kg |  | Cemento gris en sacos. | 47.88 | 100.67 | 4820.08
mt36tie010da |  | m |  | Tubo de PVC, serie B, de 75 mm de diámetro y 3 mm de espesor, con extremo abocardado. | 0.05 | 2326.62 | 116.33
[5 empty] | Subtotal materiales: |  | 19932.4
2 |  |  |  | Maquinaria
mq06hor010 |  | h |  | Concretera eléctrica con una capacidad de amasado de 160 l. | 0.133 | 2262.69 | 300.94
[5 empty] | Subtotal maquinaria: |  | 300.94
3 |  |  |  | Mano de obra
mo041 |  | h |  | Maestro 1ª construcción de obra civil. | 2.376 | 8689.02 | 20645.1
mo022 |  | h |  | Maestro 1ª colocador de piedra natural. | 3.325 | 8689.02 | 28891
mo060 |  | h |  | Ayudante colocador de piedra natural. | 3.325 | 6494.86 | 21595.4
[5 empty] | Subtotal mano de obra: |  | 71131.5
4 |  |  |  | Herramientas
|  | % |  | Herramientas | 3 | 91364.9 | 2740.95
Coste de mantenimiento decenal: $ 14.115,88 en los primeros 10 años. |  |  |  |  | Costos directos (1+2+3+4): |  | 94105.8