## Hoja 1
UNM015 | m³ |  | Muro de contención de hormigón ciclópeo.
Muro de contención de tierras de hormigón ciclópeo, de hasta 3 m de altura, realizado con hormigón H15 (20) 40/6, no expuesto a ciclos hielo-deshielo, exposición a sulfatos despreciable, sin requerimiento de permeabilidad, docilidad blanda, preparado en obra, con cemento grado normal (60% de volumen) y bolón desplazador de 15 a 30 cm de diámetro (40% de volumen). Incluso tubos de PVC para drenaje. El precio no incluye la fundación ni el moldaje.
Código |  | Unidad |  | Descripción | Cantidad | Precio unitario | Importe
1 |  |  |  | Materiales
mt08aaa010a |  | m³ |  | Agua. | 0.094 | 924.2 | 86.87
mt01arg000e |  | m³ |  | Arena cribada. | 0.328 | 10855.4 | 3560.56
mt01arg001ev |  | m³ |  | Árido grueso homogeneizado, de tamaño máximo 40 mm. | 0.502 | 17395 | 8732.29
mt08cem000e |  | kg |  | Cemento gris en sacos. | 137.592 | 100.67 | 13851.4
mt01arg100b |  | m³ |  | Bolón desplazador de 15 a 30 cm de diámetro. | 0.4 | 12943.6 | 5177.44
mt36tie010da |  | m |  | Tubo de PVC, serie B, de 75 mm de diámetro y 3 mm de espesor, con extremo abocardado. | 0.05 | 2326.62 | 116.33
[5 empty] | Subtotal materiales: |  | 31524.9
2 |  |  |  | Maquinaria
mq06hor010 |  | h |  | Concretera eléctrica con una capacidad de amasado de 160 l. | 0.378 | 2262.69 | 855.3
[5 empty] | Subtotal maquinaria: |  | 855.3
3 |  |  |  | Mano de obra
mo045 |  | h |  | Maestro 1ª concretero. | 0.205 | 9042.6 | 1853.73
mo092 |  | h |  | Ayudante concretero. | 0.205 | 6755.37 | 1384.85
mo087 |  | h |  | Ayudante construcción de obra civil. | 2.103 | 6494.86 | 13658.7
mo041 |  | h |  | Maestro 1ª construcción de obra civil. | 1.25 | 8689.02 | 10861.3
[5 empty] | Subtotal mano de obra: |  | 27758.5
4 |  |  |  | Herramientas
|  | % |  | Herramientas | 3 | 60138.7 | 1804.16
Coste de mantenimiento decenal: $ 9.291,43 en los primeros 10 años. |  |  |  |  | Costos directos (1+2+3+4): |  | 61942.9