## Hoja 1
UPA010 | Ud |  | Equipo automático de cloración salina.
Equipo de electrólisis salina para generación de cloro, para una piscina de 50 m³ de capacidad, producción de cloro 12 g/h, con pantalla táctil, detector de gas, flujostato, portasondas compacto, entradas y salidas digitales para control de otros equipos de la piscina, puerto Ethernet y posibilidad de control desde smartphone o tablet mediante aplicación para IOS (iPhone e iPad) y Android.
Código |  | Unidad |  | Descripción | Cantidad | Precio unitario | Importe
1 |  |  |  | Materiales
mt47pec110b |  | Ud |  | Equipo de electrólisis salina para generación de cloro, para una piscina de 50 m³ de capacidad, producción de cloro 12 g/h, con pantalla táctil, detector de gas, flujostato, portasondas compacto, entradas y salidas digitales para control de otros equipos de la piscina, puerto Ethernet y posibilidad de control desde smartphone o tablet mediante aplicación para IOS (iPhone y iPad) y Android. | 1 | 921314 | 921314
[5 empty] | Subtotal materiales: |  | 921314
2 |  |  |  | Mano de obra
mo008 |  | h |  | Maestro 1ª gasfitero. | 3.126 | 8556.75 | 26748.4
mo107 |  | h |  | Ayudante gasfitero. | 3.126 | 6212.96 | 19421.7
[5 empty] | Subtotal mano de obra: |  | 46170.1
3 |  |  |  | Herramientas
|  | % |  | Herramientas | 2 | 967484 | 19349.7
Coste de mantenimiento decenal: $ 878.282,02 en los primeros 10 años. |  |  |  |  | Costos directos (1+2+3): |  | 986834