## Hoja 1
UPA010 | Ud |  | Equipo automático de cloración salina.
Equipo de electrólisis salina para generación de cloro, para una piscina de 150 m³ de capacidad, producción de cloro 32 g/h, con pantalla táctil, detector de gas, flujostato, portasondas compacto, entradas y salidas digitales para control de otros equipos de la piscina, puerto Ethernet y posibilidad de control desde smartphone o tablet mediante aplicación para IOS (iPhone e iPad) y Android.
Código |  | Unidad |  | Descripción | Cantidad | Precio unitario | Importe
1 |  |  |  | Materiales
mt47pec110d |  | Ud |  | Equipo de electrólisis salina para generación de cloro, para una piscina de 150 m³ de capacidad, producción de cloro 32 g/h, con pantalla táctil, detector de gas, flujostato, portasondas compacto, entradas y salidas digitales para control de otros equipos de la piscina, puerto Ethernet y posibilidad de control desde smartphone o tablet mediante aplicación para IOS (iPhone y iPad) y Android. | 1 | 1194640 | 1194640
[5 empty] | Subtotal materiales: |  | 1194640
2 |  |  |  | Mano de obra
mo008 |  | h |  | Maestro 1ª gasfitero. | 3.694 | 8556.75 | 31608.6
mo107 |  | h |  | Ayudante gasfitero. | 3.694 | 6212.96 | 22950.7
[5 empty] | Subtotal mano de obra: |  | 54559.3
3 |  |  |  | Herramientas
|  | % |  | Herramientas | 2 | 1249200 | 24984
Coste de mantenimiento decenal: $ 1.134.024,51 en los primeros 10 años. |  |  |  |  | Costos directos (1+2+3): |  | 1274180