## Hoja 1
UPA010 | Ud |  | Equipo automático de cloración salina.
Equipo de electrólisis salina para generación de cloro con control automático del pH y de los niveles de potencial de oxidación y reducción, para una piscina de 50 m³ de capacidad, producción de cloro 12 g/h, con pantalla táctil, detector de gas, flujostato, portasondas compacto, bomba dosificadora, electrodos de alta calidad, entradas y salidas digitales para control de otros equipos de la piscina, puerto Ethernet y posibilidad de control desde smartphone o tablet mediante aplicación para IOS (iPhone e iPad) y Android.
Código |  | Unidad |  | Descripción | Cantidad | Precio unitario | Importe
1 |  |  |  | Materiales
mt47pec110l |  | Ud |  | Equipo de electrólisis salina para generación de cloro con control automático del pH y de los niveles de potencial de oxidación y reducción, para una piscina de 50 m³ de capacidad, producción de cloro 12 g/h, con pantalla táctil, detector de gas, flujostato, portasondas compacto, bomba dosificadora, electrodos de alta calidad, entradas y salidas digitales para control de otros equipos de la piscina, puerto Ethernet y posibilidad de control desde smartphone o tablet mediante aplicación para IOS (iPhone y iPad) y Android. | 1 | 1892630 | 1892630
[5 empty] | Subtotal materiales: |  | 1892630
2 |  |  |  | Mano de obra
mo008 |  | h |  | Maestro 1ª gasfitero. | 5.684 | 8556.75 | 48636.6
mo107 |  | h |  | Ayudante gasfitero. | 5.684 | 6212.96 | 35314.5
[5 empty] | Subtotal mano de obra: |  | 83951
3 |  |  |  | Herramientas
|  | % |  | Herramientas | 2 | 1976580 | 39531.6
Coste de mantenimiento decenal: $ 1.794.337,38 en los primeros 10 años. |  |  |  |  | Costos directos (1+2+3): |  | 2016110