## Hoja 1
UPA010 | Ud |  | Equipo automático de cloración salina.
Equipo de electrólisis salina para generación de cloro con control automático del pH y de los niveles de potencial de oxidación y reducción, para una piscina de 100 m³ de capacidad, producción de cloro 24 g/h, con pantalla táctil, detector de gas, flujostato, portasondas compacto, bomba dosificadora, electrodos de alta calidad, entradas y salidas digitales para control de otros equipos de la piscina, puerto Ethernet y posibilidad de control desde smartphone o tablet mediante aplicación para IOS (iPhone e iPad) y Android.
Código |  | Unidad |  | Descripción | Cantidad | Precio unitario | Importe
1 |  |  |  | Materiales
mt47pec110m |  | Ud |  | Equipo de electrólisis salina para generación de cloro con control automático del pH y de los niveles de potencial de oxidación y reducción, para una piscina de 100 m³ de capacidad, producción de cloro 24 g/h, con pantalla táctil, detector de gas, flujostato, portasondas compacto, bomba dosificadora, electrodos de alta calidad, entradas y salidas digitales para control de otros equipos de la piscina, puerto Ethernet y posibilidad de control desde smartphone o tablet mediante aplicación para IOS (iPhone y iPad) y Android. | 1 | 2028620 | 2028620
[5 empty] | Subtotal materiales: |  | 2028620
2 |  |  |  | Mano de obra
mo008 |  | h |  | Maestro 1ª gasfitero. | 6.252 | 8556.75 | 53496.8
mo107 |  | h |  | Ayudante gasfitero. | 6.252 | 6212.96 | 38843.4
[5 empty] | Subtotal mano de obra: |  | 92340.2
3 |  |  |  | Herramientas
|  | % |  | Herramientas | 2 | 2120960 | 42419.3
Coste de mantenimiento decenal: $ 1.925.411,29 en los primeros 10 años. |  |  |  |  | Costos directos (1+2+3): |  | 2163380