## Hoja 1
UPP010 | Ud | Piscina prefabricada.
Piscina prefabricada de poliéster de 6,60x3,47x1,40 m (volumen 35 m³).
Código |  |  | Unidad | Descripción | Cantidad | Precio unitario | Importe
1 |  |  |  | Materiales
mt10haf090aiem |  |  | m³ | Hormigón H25 (20) 20/6, no expuesto a ciclos hielo-deshielo, exposición a sulfatos despreciable, sin requerimiento de permeabilidad, no expuesto a ambientes salinos, docilidad blanda, preparado en central, con cemento grado normal, según NCh 170.Of85 y ACI 318-08. | 2.5 | 60089.1 | 150223
mt07ame110knb |  |  | m² | Malla electrosoldada sin economía de borde tipo C 443 de acero AT56-50H, separación 150x150 mm, con barras longitudinales de 9,2 mm de diámetro y barras transversales de 9,2 mm de diámetro, según NCh 218.Of77. | 27.5 | 6670.25 | 183432
mt47ppi010b |  |  | Ud | Piscina prefabricada de poliéster, 6,60x3,47x1,40 m (volumen 35 m³), compuesta de vaso con skimmers, boquillas de impulsión, toma limpiafondos y sumidero; equipo completo de depuración y esterilización del agua en caseta prefabricada; equipo eléctrico, red de tuberías de PVC; escalera, accesorios y equipo de limpieza. | 1 | 5040900 | 5040900
mt01arr010b |  |  | t | Grava de cantera, de 20 a 30 mm de diámetro. | 28.1 | 7633.41 | 214499
mt47ppi020b |  |  | Ud | Remate perimetral de piedra artificial para coronación de borde en piscina prefabricada de poliéster, 6,60x3,47x1,40 m, volumen 35 m³. | 1 | 300298 | 300298
[5 empty] | Subtotal materiales: |  | 5889350
2 |  |  |  | Maquinaria
mq07gte010c |  |  | h | Grúa autopropulsada de brazo telescópico con una capacidad de elevación de 30 t y 27 m de altura máxima de trabajo. | 4 | 49215 | 196860
[5 empty] | Subtotal maquinaria: |  | 196860
3 |  |  |  | Mano de obra
mo041 |  |  | h | Maestro 1ª construcción de obra civil. | 28.418 | 8324.16 | 236556
mo087 |  |  | h | Ayudante construcción de obra civil. | 42.627 | 6222.52 | 265247
[5 empty] | Subtotal mano de obra: |  | 501803
4 |  |  |  | Herramientas
|  |  | % | Herramientas | 2 | 6588020 | 131760
Coste de mantenimiento decenal: $ 739.175,41 en los primeros 10 años. |  |  |  |  | Costos directos (1+2+3+4): |  | 6719780