## Hoja 1
UPP010 | Ud | Piscina prefabricada.
Piscina prefabricada de poliéster de 4,00x2,35x1,10 m (volumen 10 m³).
Código |  |  | Unidad | Descripción | Cantidad | Precio unitario | Importe
1 |  |  |  | Materiales
mt10haf090aiem |  |  | m³ | Hormigón H25 (20) 20/6, no expuesto a ciclos hielo-deshielo, exposición a sulfatos despreciable, sin requerimiento de permeabilidad, no expuesto a ambientes salinos, docilidad blanda, preparado en central, con cemento grado normal, según NCh 170.Of85 y ACI 318-08. | 1 | 60089.1 | 60089.1
mt07ame110knb |  |  | m² | Malla electrosoldada sin economía de borde tipo C 443 de acero AT56-50H, separación 150x150 mm, con barras longitudinales de 9,2 mm de diámetro y barras transversales de 9,2 mm de diámetro, según NCh 218.Of77. | 11.5 | 6670.25 | 76707.9
mt47ppi010a |  |  | Ud | Piscina prefabricada de poliéster, 4,00x2,35x1,10 m (volumen 10 m³), compuesta de vaso con skimmers, boquillas de impulsión, toma limpiafondos y sumidero; equipo completo de depuración y esterilización del agua en caseta prefabricada; equipo eléctrico, red de tuberías de PVC; escalera, accesorios y equipo de limpieza. | 1 | 3430960 | 3430960
mt01arr010b |  |  | t | Grava de cantera, de 20 a 30 mm de diámetro. | 12.5 | 7633.41 | 95417.6
mt47ppi020a |  |  | Ud | Remate perimetral de piedra artificial para coronación de borde en piscina prefabricada de poliéster, 4,00x2,35x1,10 m, volumen 10 m³. | 1 | 207223 | 207223
[5 empty] | Subtotal materiales: |  | 3870400
2 |  |  |  | Maquinaria
mq07gte010c |  |  | h | Grúa autopropulsada de brazo telescópico con una capacidad de elevación de 30 t y 27 m de altura máxima de trabajo. | 2 | 49215 | 98430
[5 empty] | Subtotal maquinaria: |  | 98430
3 |  |  |  | Mano de obra
mo041 |  |  | h | Maestro 1ª construcción de obra civil. | 17.051 | 8324.16 | 141935
mo087 |  |  | h | Ayudante construcción de obra civil. | 25.576 | 6222.52 | 159147
[5 empty] | Subtotal mano de obra: |  | 301082
4 |  |  |  | Herramientas
|  |  | % | Herramientas | 2 | 4269910 | 85398.2
Coste de mantenimiento decenal: $ 479.083,68 en los primeros 10 años. |  |  |  |  | Costos directos (1+2+3+4): |  | 4355310