## Hoja 1
USA010 | Ud |  | Separador de grasas de polietileno de alta densidad (PEAD/HDPE).
Separador de grasas de polietileno de alta densidad (PEAD/HDPE), rectangular, de 1500 litros, de 2,1 litros/s de caudal máximo de aguas grises y de 1880x720x1480 mm, con boca de acceso, boca de entrada y boca de salida de 110 mm de diámetro.
Código |  | Unidad |  | Descripción | Cantidad | Precio unitario | Importe
1 |  |  |  | Materiales
mt46fgp110d |  | Ud |  | Separador de grasas de polietileno de alta densidad (PEAD/HDPE), rectangular, de 1500 litros, de 2,1 litros/s de caudal máximo de aguas grises y de 1880x720x1480 mm, con boca de acceso, boca de entrada y boca de salida de 110 mm de diámetro, para pretratamiento de aguas residuales. | 1 | 776131 | 776131
[5 empty] | Subtotal materiales: |  | 776131
2 |  |  |  | Mano de obra
mo008 |  | h |  | Maestro 1ª gasfitero. | 2.046 | 8556.75 | 17507.1
mo107 |  | h |  | Ayudante gasfitero. | 2.046 | 6212.96 | 12711.7
[5 empty] | Subtotal mano de obra: |  | 30218.8
3 |  |  |  | Herramientas
|  | % |  | Herramientas | 2 | 806350 | 16127
Coste de mantenimiento decenal: $ 90.472,46 en los primeros 10 años. |  |  |  |  | Costos directos (1+2+3): |  | 822477