## Hoja 1
USA010 | Ud |  | Separador de grasas de polietileno de alta densidad (PEAD/HDPE).
Separador de grasas de polietileno de alta densidad (PEAD/HDPE), cilíndrico, de 2000 litros, de 6 litros/s de caudal máximo de aguas grises y de 1550 mm de diámetro y 1300 mm de altura, con boca de acceso, boca de entrada y boca de salida de 125 mm de diámetro.
Código |  | Unidad |  | Descripción | Cantidad | Precio unitario | Importe
1 |  |  |  | Materiales
mt46fgp110e |  | Ud |  | Separador de grasas de polietileno de alta densidad (PEAD/HDPE), cilíndrico, de 2000 litros, de 6 litros/s de caudal máximo de aguas grises y de 1550 mm de diámetro y 1300 mm de altura, con boca de acceso, boca de entrada y boca de salida de 125 mm de diámetro, para pretratamiento de aguas residuales. | 1 | 910526 | 910526
[5 empty] | Subtotal materiales: |  | 910526
2 |  |  |  | Mano de obra
mo008 |  | h |  | Maestro 1ª gasfitero. | 2.239 | 8556.75 | 19158.6
mo107 |  | h |  | Ayudante gasfitero. | 2.239 | 6212.96 | 13910.8
[5 empty] | Subtotal mano de obra: |  | 33069.4
3 |  |  |  | Herramientas
|  | % |  | Herramientas | 2 | 943595 | 18871.9
Coste de mantenimiento decenal: $ 105.871,41 en los primeros 10 años. |  |  |  |  | Costos directos (1+2+3): |  | 962467