## Hoja 1
USA010 | Ud |  | Separador de grasas de polietileno de alta densidad (PEAD/HDPE).
Separador de grasas de polietileno de alta densidad (PEAD/HDPE), cilíndrico, de 3000 litros, de 9 litros/s de caudal máximo de aguas grises y de 1930 mm de diámetro y 1535 mm de altura, con boca de acceso, boca de entrada y boca de salida de 150 mm de diámetro.
Código |  | Unidad |  | Descripción | Cantidad | Precio unitario | Importe
1 |  |  |  | Materiales
mt46fgp110f |  | Ud |  | Separador de grasas de polietileno de alta densidad (PEAD/HDPE), cilíndrico, de 3000 litros, de 9 litros/s de caudal máximo de aguas grises y de 1930 mm de diámetro y 1535 mm de altura, con boca de acceso, boca de entrada y boca de salida de 150 mm de diámetro, para pretratamiento de aguas residuales. | 1 | 1229710 | 1229710
[5 empty] | Subtotal materiales: |  | 1229710
2 |  |  |  | Mano de obra
mo008 |  | h |  | Maestro 1ª gasfitero. | 2.512 | 8556.75 | 21494.6
mo107 |  | h |  | Ayudante gasfitero. | 2.512 | 6212.96 | 15607
[5 empty] | Subtotal mano de obra: |  | 37101.5
3 |  |  |  | Herramientas
|  | % |  | Herramientas | 2 | 1266820 | 25336.3
Coste de mantenimiento decenal: $ 142.136,72 en los primeros 10 años. |  |  |  |  | Costos directos (1+2+3): |  | 1292150