## Hoja 1
USS010 | Ud |  | Fosa séptica de polietileno de alta densidad (PEAD/HDPE).
Fosa séptica de polietileno de alta densidad (PEAD/HDPE), de 1400 litros, de 1078 mm de diámetro y 1860 mm de altura, para 7 usuarios (H.E.).
Código |  | Unidad |  | Descripción | Cantidad | Precio unitario | Importe
1 |  |  |  | Materiales
mt46fsp100b |  | Ud |  | Fosa séptica de polietileno de alta densidad (PEAD/HDPE), de 1400 litros, de 1078 mm de diámetro y 1860 mm de altura, para 7 usuarios (H.E.), con boca de acceso de 410 mm de diámetro, boca de entrada y boca de salida de 110 mm de diámetro, para tratamiento primario de aguas residuales. | 1 | 510185 | 510185
[5 empty] | Subtotal materiales: |  | 510185
2 |  |  |  | Mano de obra
mo008 |  | h |  | Maestro 1ª gasfitero. | 2.001 | 8929.75 | 17868.4
mo107 |  | h |  | Ayudante gasfitero. | 2.001 | 6483.02 | 12972.5
[5 empty] | Subtotal mano de obra: |  | 30841
3 |  |  |  | Herramientas
|  | % |  | Herramientas | 2 | 541026 | 10820.5
Coste de mantenimiento decenal: $ 60.703,10 en los primeros 10 años. |  |  |  |  | Costos directos (1+2+3): |  | 551846