## Hoja 1
UVO010 | m |  | Cubremuros.
Losa prefabricada de hormigón de color gris, para cubrición de muros, en piezas de 50x30x4 cm.
Código |  | Unidad |  | Descripción | Cantidad | Precio unitario | Importe
1 |  |  |  | Materiales
mt08aaa010a |  | m³ |  | Agua. | 0.006 | 924.2 | 5.55
mt01arg005a |  | t |  | Arena de cantera, para mortero preparado en obra. | 0.01 | 11947.9 | 119.48
mt08cem000e |  | kg |  | Cemento gris en sacos. | 2.375 | 100.67 | 239.09
mt08adt010 |  | kg |  | Aditivo hidrófugo para imprimación de morteros u hormigones. | 0.048 | 739.36 | 35.49
mt20cho010e |  | m |  | Losa prefabricada de hormigón de color gris, para cubrición de muros, en piezas de 50x30x4 cm, con goterón. | 1.1 | 6802.33 | 7482.56
mt09mcr235 |  | kg |  | Mortero de juntas para prefabricados de hormigón y piedra artificial, compuesto de cemento, áridos, pigmentos y aditivos especiales. | 0.115 | 1493.09 | 171.71
mt28pcs010a |  | l |  | Protector hidrófugo en base acuosa, incoloro, autolimpiable, repelente del agua y la suciedad, para tratamiento superficial hidrofugante, para aplicar con brocha sobre superficies de piedra natural o piedra artificial. | 0.19 | 6300.02 | 1197
[5 empty] | Subtotal materiales: |  | 9250.88
2 |  |  |  | Maquinaria
mq06hor010 |  | h |  | Concretera eléctrica con una capacidad de amasado de 160 l. | 0.005 | 2262.69 | 11.31
[5 empty] | Subtotal maquinaria: |  | 11.31
3 |  |  |  | Mano de obra
mo041 |  | h |  | Maestro 1ª construcción de obra civil. | 0.251 | 8689.02 | 2180.94
mo087 |  | h |  | Ayudante construcción de obra civil. | 0.308 | 6494.86 | 2000.42
[5 empty] | Subtotal mano de obra: |  | 4181.36
4 |  |  |  | Herramientas
|  | % |  | Herramientas | 2 | 13443.5 | 268.87
Coste de mantenimiento decenal: $ 959,87 en los primeros 10 años. |  |  |  |  | Costos directos (1+2+3+4): |  | 13712.4