## Hoja 1
UVT030 | m |  | Vallado de lote, de malla electrosoldada modular.
Vallado de lote formado por paneles de malla electrosoldada con pliegues de refuerzo, de 200x50 mm de paso de malla, reducido a 50x50 mm en las zonas de pliegue, y 5 mm de diámetro, de 2,50x1,50 m, acabado galvanizado y plastificado en color verde RAL 6015 y postes de perfil hueco de sección rectangular, de 60x40x2 mm, fijados con tornillos sobre muros de albañilería u hormigón. Incluso bases para el atornillado directo de postes y accesorios para la fijación de los paneles de malla electrosoldada modular a los postes metálicos. El precio no incluye el muro.
Código |  | Unidad |  | Descripción | Cantidad | Precio unitario | Importe
1 |  |  |  | Materiales
mt52vsm010e |  | m |  | Panel de malla electrosoldada con pliegues de refuerzo, de 200x50 mm de paso de malla, reducido a 50x50 mm en las zonas de pliegue, y 5 mm de diámetro, de 2,50x1,50 m, acabado galvanizado y plastificado en color verde RAL 6015. | 1 | 75031.5 | 75031.5
mt52vpm030e |  | Ud |  | Poste de perfil hueco de acero de sección rectangular 60x40x2 mm, de 1,5 m de altura, acabado galvanizado y plastificado en color verde RAL 6015. | 0.2 | 19194.1 | 3838.82
mt52vpm040 |  | Ud |  | Base de aluminio para el atornillado directo de postes, con tornillos y accesorios de fijación. | 0.2 | 22269.4 | 4453.88
mt52vpm050 |  | Ud |  | Accesorios para la fijación de los paneles de malla electrosoldada modular a los postes metálicos. | 1.6 | 2294.42 | 3671.07
[5 empty] | Subtotal materiales: |  | 86995.3
2 |  |  |  | Mano de obra
mo011 |  | h |  | Maestro 1ª montador. | 0.102 | 8556.75 | 872.79
mo080 |  | h |  | Ayudante montador. | 0.102 | 6224.8 | 634.93
[5 empty] | Subtotal mano de obra: |  | 1507.72
3 |  |  |  | Herramientas
|  | % |  | Herramientas | 3 | 88503 | 2655.09
Coste de mantenimiento decenal: $ 15.496,87 en los primeros 10 años. |  |  |  |  | Costos directos (1+2+3): |  | 91158.1