## Hoja 1
UVT010 | m | Vallado de lote, de malla de simple torsión.
Vallado de lote formado por malla de simple torsión, de 40 mm de paso de malla y 1,8 mm de diámetro, acabado galvanizado y postes de acero galvanizado de 48 mm de diámetro y 1,3 m de altura, empotrados en dados de hormigón. Incluso accesorios para la fijación de la malla de simple torsión a los postes metálicos. El precio no incluye la excavación.
Código |  |  | Unidad | Descripción | Cantidad | Precio unitario | Importe
1 |  |  |  | Materiales
mt52vst030m |  |  | Ud | Poste interior de refuerzo de tubo de acero galvanizado, de 48 mm de diámetro y 1,5 mm de espesor, de 1,3 m de altura, para malla de simple torsión de 1 m de altura, con dos tornapuntas de refuerzo. | 0.03 | 9617.7 | 288.53
mt52vst030a |  |  | Ud | Poste intermedio de tubo de acero galvanizado, de 48 mm de diámetro y 1,5 mm de espesor, de 1,3 m de altura, para malla de simple torsión de 1 m de altura. | 0.3 | 3210.53 | 963.16
mt52vst030K |  |  | Ud | Poste en escuadra de tubo de acero galvanizado, de 48 mm de diámetro y 1,5 mm de espesor, de 1,3 m de altura, para malla de simple torsión de 1 m de altura, con dos tornapuntas de refuerzo. | 0.08 | 9617.7 | 769.42
mt52vst030y |  |  | Ud | Poste extremo de tubo de acero galvanizado, de 48 mm de diámetro y 1,5 mm de espesor, de 1,3 m de altura, para malla de simple torsión de 1 m de altura, con un tornapuntas de refuerzo. | 0.08 | 6913.36 | 553.07
mt52vst010ig |  |  | m² | Malla de simple torsión, de 40 mm de paso de malla y 1,8 mm de diámetro, acabado galvanizado. | 1.02 | 2776.44 | 2831.97
mt52vpm055 |  |  | Ud | Accesorios para la fijación de la malla de simple torsión a los postes metálicos. | 1 | 866.77 | 866.77
mt10hmf090aieg |  |  | m³ | Hormigón simple H20 (20) 20/6, no expuesto a ciclos hielo-deshielo, exposición a sulfatos despreciable, sin requerimiento de permeabilidad, docilidad blanda, con cemento grado normal, preparado en central, según NCh 170.Of85 y ACI 318-08. | 0.015 | 57079.9 | 856.2
[5 empty] | Subtotal materiales: |  | 7129.12
2 |  |  |  | Mano de obra
mo087 |  |  | h | Ayudante construcción de obra civil. | 0.171 | 6494.86 | 1110.62
mo011 |  |  | h | Maestro 1ª montador. | 0.114 | 8929.75 | 1017.99
mo080 |  |  | h | Ayudante montador. | 0.114 | 6494.86 | 740.41
[5 empty] | Subtotal mano de obra: |  | 2869.02
3 |  |  |  | Herramientas
|  |  | % | Herramientas | 3 | 9998.14 | 299.94
Coste de mantenimiento decenal: $ 1.750,67 en los primeros 10 años. |  |  |  |  | Costos directos (1+2+3): |  | 10298.08