## Hoja 1
UXC140 | m | Sellado de junta en piso continuo de hormigón, con perfil preformado.
Sellado de junta intermedia de entre 22 y 34 mm de anchura y 50 mm de profundidad, en piso continuo de hormigón, con perfil preformado compuesto por dos perfiles de acero inoxidable AISI 304, entre los que se coloca un perfil de neopreno compresible hasta un 50%.
Código |  | Unidad | Descripción | Cantidad | Precio unitario | Importe
1 |  |  | Materiales
mt18wwe040h |  | Ud | Perfil preformado para sellado de juntas intermedias de entre 22 y 34 mm de anchura y 50 mm de profundidad, en pisos continuos de hormigón, compuesto por dos perfiles de acero inoxidable AISI 304, entre los que se coloca un perfil de neopreno compresible hasta un 50%. | 1.05 | 1956.49 | 2054.31
|  |  |  | Subtotal materiales: |  | 2054.31
2 |  |  | Mano de obra
mo041 |  | h | Maestro 1ª construcción de obra civil. | 0.114 | 8327.21 | 949.3
|  |  |  | Subtotal mano de obra: |  | 949.3
3 |  |  | Herramientas
|  | % | Herramientas | 2 | 3003.61 | 60.07
Coste de mantenimiento decenal: $ 5.667,81 en los primeros 10 años. |  |  |  | Costos directos (1+2+3): |  | 3063.68