## Hoja 1
UXD010 | m |  | Borde metálico de acero corten.
Borde metálico de piezas flexibles de lámina plegada de acero corten, de 200 mm de altura, 2,0 mm de espesor y 3 m de longitud, con el extremo superior redondeado con un ancho de 14 mm, dispuestas linealmente con solape entre ellas, unidas entre sí mediante tornillos pasantes o autorroscantes de acero inoxidable, introducidas en el terreno, para delimitar espacios y separar materiales de pavimentación.
Código |  | Unidad |  | Descripción | Cantidad | Precio unitario | Importe
1 |  |  |  | Materiales
mt18bmp020f |  | m |  | Borde metálico de piezas flexibles de lámina plegada de acero corten, de 200 mm de altura, 2 mm de espesor y 3 m de longitud, con el extremo superior redondeado con un ancho de 14 mm, dispuestas linealmente con solape entre ellas, unidas entre sí mediante tornillos pasantes o autorroscantes de acero inoxidable, para introducir en el terreno, incluso tornillos pasantes o autorroscantes de acero inoxidable y esquinas. | 1.05 | 8120.28 | 8526.29
[5 empty] | Subtotal materiales: |  | 8526.29
2 |  |  |  | Mano de obra
mo041 |  | h |  | Maestro 1ª construcción de obra civil. | 0.341 | 8327.21 | 2839.58
[5 empty] | Subtotal mano de obra: |  | 2839.58
3 |  |  |  | Herramientas
|  | % |  | Herramientas | 2 | 11365.9 | 227.32
Coste de mantenimiento decenal: $ 4.590,90 en los primeros 10 años. |  |  |  |  | Costos directos (1+2+3): |  | 11593.2