## Hoja 1
XMS020 | Ud |  | Prueba no destructiva de soldaduras en estructuras metálicas.
Prueba no destructiva sobre una unión soldada, mediante partículas magnéticas, líquidos penetrantes, ultrasonidos, radiografía con película de 10x40 cm.
Código |  | Unidad |  | Descripción | Cantidad | Precio unitario | Importe
1 |  |  |  | Materiales
mt49sld050 |  | Ud |  | Prueba no destructiva sobre una unión soldada, mediante partículas magnéticas, según ISO 17638, incluso desplazamiento a obra e informe de resultados. | 1 | 22107.3 | 22107.3
mt49sld030 |  | Ud |  | Prueba no destructiva sobre una unión soldada, mediante líquidos penetrantes, incluso desplazamiento a obra e informe de resultados. | 1 | 15612.5 | 15612.5
mt49sld040 |  | Ud |  | Prueba no destructiva sobre una unión soldada, mediante ultrasonidos, incluso desplazamiento a obra e informe de resultados. | 1 | 22107.3 | 22107.3
mt49sld020b |  | Ud |  | Prueba no destructiva sobre una unión soldada, mediante radiografía con película de 10x40 cm, incluso desplazamiento a obra e informe de resultados. | 1 | 36221.1 | 36221.1
[5 empty] | Subtotal materiales: |  | 96048.3
2 |  |  |  | Herramientas
|  | % |  | Herramientas | 2 | 96048.3 | 1920.97
[5 empty] | Costos directos (1+2): |  | 97969.3