## Hoja 1
YCR010 | m | Vallado provisional de solar con malla electrosoldada.
Vallado provisional de solar, de 2,2 m de altura, compuesto por malla electrosoldada sin economía de borde tipo C 196 de acero AT56-50H, separación 100x100 mm y Ø longitudinal 5,0 mm, sujeta mediante puntas planas de acero a rollizos de madera, de 10 a 12 cm de diámetro y 3,2 m de longitud, hincados en el terreno cada 2,5 m, amortizables en 5 usos.
Código |  |  | Unidad | Descripción | Cantidad | Precio unitario | Importe
1 |  |  |  | Materiales
mt07ame110cha |  |  | m² | Malla electrosoldada sin economía de borde tipo C 196 de acero AT56-50H, separación 100x100 mm, con barras longitudinales de 5 mm de diámetro y barras transversales de 5,0 mm de diámetro, según NCh 218.Of77. | 2.3 | 2888.35 | 6643.21
mt50spv030a |  |  | m | Rollizo de madera, de 10 a 12 cm de diámetro. | 0.371 | 2771.05 | 1028.06
mt50sph020 |  |  | kg | Puntas planas de acero de 20x100 mm. | 0.008 | 741.3 | 5.93
[5 empty] | Subtotal materiales: |  | 7677.2
2 |  |  |  | Mano de obra
mo119 |  |  | h | Oficial 1ª Seguridad y Salud. | 0.114 | 8327.21 | 949.3
mo120 |  |  | h | Peón Seguridad y Salud. | 0.114 | 5997.35 | 683.7
[5 empty] | Subtotal mano de obra: |  | 1633
3 |  |  |  | Herramientas
|  |  | % | Herramientas | 2 | 9310.2 | 186.2
[5 empty] | Costos directos (1+2+3): |  | 9496.4