## Hoja 1
YCR040 | m | Vallado provisional de solar con placas prefabricadas de hormigón.
Vallado provisional de solar, de 2 m de altura, compuesto por placas aligeradas de hormigón armado, de 1,92x0,40 m y 4 cm de espesor, amortizables en 5 usos, y soportes prefabricados de hormigón armado, de 2,5 m de longitud y 12x14 cm de sección, anclados al terreno mediante dados de hormigón H20 (20) 20/3, no expuesto a ciclos hielo-deshielo, exposición a sulfatos despreciable, sin requerimiento de permeabilidad, docilidad plástica de 60x60x60 cm, cada 2,0 m, amortizables en 5 usos.
Código |  |  | Unidad | Descripción | Cantidad | Precio unitario | Importe
1 |  |  |  | Materiales
mt50spv065 |  |  | Ud | Placa aligerada de hormigón armado de 1,92x0,4 m y 4 cm de espesor. | 0.5 | 6795.24 | 3397.62
mt50spv060a |  |  | Ud | Poste prefabricado de hormigón armado de 2,5 m de longitud y 12x14 cm de sección. | 0.14 | 15973.2 | 2236.25
mt10hmf090aifa |  |  | m³ | Hormigón simple H20 (20) 20/3, no expuesto a ciclos hielo-deshielo, exposición a sulfatos despreciable, sin requerimiento de permeabilidad, docilidad plástica, con cemento grado normal, preparado en central, según NCh 170.Of85 y ACI 318-08. | 0.151 | 53540.7 | 8084.65
[5 empty] | Subtotal materiales: |  | 13718.5
2 |  |  |  | Mano de obra
mo119 |  |  | h | Oficial 1ª Seguridad y Salud. | 0.568 | 8327.21 | 4729.86
mo120 |  |  | h | Peón Seguridad y Salud. | 0.568 | 5997.35 | 3406.49
[5 empty] | Subtotal mano de obra: |  | 8136.35
3 |  |  |  | Herramientas
|  |  | % | Herramientas | 2 | 21854.9 | 437.1
[5 empty] | Costos directos (1+2+3): |  | 22292