## Hoja 1
YSH010 | m | Marca vial longitudinal.
Aplicación mecánica con máquina de accionamiento manual de pintura plástica para exterior, a base de resinas acrílicas, color amarillo, acabado satinado, textura lisa, para marca vial longitudinal discontinua, de 10 cm de anchura, para separación de carriles y preaviso de marca continua.
Código |  | Unidad | Descripción | Cantidad | Precio unitario | Importe
1 |  |  | Materiales
mt27mvp010f |  | l | Pintura plástica para exterior, a base de resinas acrílicas, color amarillo, acabado satinado, textura lisa | 0.02 | 10962 | 219.24
|  |  |  | Subtotal materiales: |  | 219.24
2 |  |  | Maquinaria
mq11bar010 |  | h | Barredora remolcada con motor auxiliar. | 0.001 | 42634.1 | 42.63
mq08war010a |  | h | Máquina manual, para pintar marcas viales sobre la calzada. | 0.005 | 21486.5 | 107.43
|  |  |  | Subtotal maquinaria: |  | 150.06
3 |  |  | Mano de obra
mo119 |  | h | Oficial 1ª Seguridad y Salud. | 0.009 | 8327.21 | 74.94
mo120 |  | h | Peón Seguridad y Salud. | 0.005 | 5997.35 | 29.99
|  |  |  | Subtotal mano de obra: |  | 104.93
4 |  |  | Herramientas
|  | % | Herramientas | 2 | 474.23 | 9.48
|  |  |  | Costos directos (1+2+3+4): |  | 483.71