## Hoja 1
YSH010 | m |  | Marca vial longitudinal.
Aplicación manual de pintura plástica para exterior, a base de resinas acrílicas, color amarillo, acabado satinado, textura lisa, para marca vial longitudinal discontinua, de 20 cm de anchura, para bordes de calzada.
Código |  | Unidad |  | Descripción | Cantidad | Precio unitario | Importe
1 |  |  |  | Materiales
mt27mvp010f |  | l |  | Pintura plástica para exterior, a base de resinas acrílicas, color amarillo, acabado satinado, textura lisa | 0.041 | 10962 | 449.44
[5 empty] | Subtotal materiales: |  | 449.44
2 |  |  |  | Mano de obra
mo119 |  | h |  | Oficial 1ª Seguridad y Salud. | 0.025 | 8327.21 | 208.18
mo120 |  | h |  | Peón Seguridad y Salud. | 0.013 | 5997.35 | 77.97
[5 empty] | Subtotal mano de obra: |  | 286.15
3 |  |  |  | Herramientas
|  | % |  | Herramientas | 2 | 735.59 | 14.71
[5 empty] | Costos directos (1+2+3): |  | 750.3