## Hoja 1
YSH010 | m |  | Marca vial longitudinal.
Aplicación manual de pintura plástica para exterior, a base de resinas acrílicas, color amarillo, acabado satinado, textura lisa, para marca vial longitudinal discontinua, de 30 cm de anchura, para separación de carriles.
Código |  | Unidad |  | Descripción | Cantidad | Precio unitario | Importe
1 |  |  |  | Materiales
mt27mvp010f |  | l |  | Pintura plástica para exterior, a base de resinas acrílicas, color amarillo, acabado satinado, textura lisa | 0.061 | 10962 | 668.68
[5 empty] | Subtotal materiales: |  | 668.68
2 |  |  |  | Mano de obra
mo119 |  | h |  | Oficial 1ª Seguridad y Salud. | 0.025 | 8327.21 | 208.18
mo120 |  | h |  | Peón Seguridad y Salud. | 0.013 | 5997.35 | 77.97
[5 empty] | Subtotal mano de obra: |  | 286.15
3 |  |  |  | Herramientas
|  | % |  | Herramientas | 2 | 954.83 | 19.1
[5 empty] | Costos directos (1+2+3): |  | 973.93