## Hoja 1
YSH020 | m | Marca vial transversal.
Aplicación manual de pintura alcídica color amarillo, para marca vial transversal discontinua, de 40 cm de anchura, para línea de ceda el paso.
Código |  |  | Unidad | Descripción | Cantidad | Precio unitario | Importe
1 |  |  |  | Materiales
mt27mvh030b |  |  | kg | Pintura alcídica color amarillo. | 0.081 | 2091.31 | 169.4
[5 empty] | Subtotal materiales: |  | 169.4
2 |  |  |  | Mano de obra
mo119 |  |  | h | Oficial 1ª Seguridad y Salud. | 0.028 | 8327.21 | 233.16
mo120 |  |  | h | Peón Seguridad y Salud. | 0.015 | 5997.35 | 89.96
[5 empty] | Subtotal mano de obra: |  | 323.12
3 |  |  |  | Herramientas
|  |  | % | Herramientas | 2 | 492.52 | 9.85
[5 empty] | Costos directos (1+2+3): |  | 502.37