## Hoja 1
YSH020 | m | Marca vial transversal.
Aplicación manual de pintura alcídica color amarillo, para marca vial transversal discontinua, de 50 cm de anchura, para paso para peatones y paso para ciclistas.
Código |  |  | Unidad | Descripción | Cantidad | Precio unitario | Importe
1 |  |  |  | Materiales
mt27mvh030b |  |  | kg | Pintura alcídica color amarillo. | 0.102 | 2091.31 | 213.31
[5 empty] | Subtotal materiales: |  | 213.31
2 |  |  |  | Mano de obra
mo119 |  |  | h | Oficial 1ª Seguridad y Salud. | 0.028 | 8327.21 | 233.16
mo120 |  |  | h | Peón Seguridad y Salud. | 0.015 | 5997.35 | 89.96
[5 empty] | Subtotal mano de obra: |  | 323.12
3 |  |  |  | Herramientas
|  |  | % | Herramientas | 2 | 536.43 | 10.73
[5 empty] | Costos directos (1+2+3): |  | 547.16