## Hoja 1
YSH020 | m | Marca vial transversal.
Aplicación mecánica con máquina de accionamiento manual de pintura alcídica color amarillo, para marca vial transversal discontinua, de 50 cm de anchura, para paso para peatones y paso para ciclistas.
Código |  |  | Unidad | Descripción | Cantidad | Precio unitario | Importe
1 |  |  |  | Materiales
mt27mvh030b |  |  | kg | Pintura alcídica color amarillo. | 0.102 | 2091.31 | 213.31
[5 empty] | Subtotal materiales: |  | 213.31
2 |  |  |  | Maquinaria
mq11bar010 |  |  | h | Barredora remolcada con motor auxiliar. | 0.001 | 42634.1 | 42.63
mq08war010a |  |  | h | Máquina manual, para pintar marcas viales sobre la calzada. | 0.005 | 21486.5 | 107.43
[5 empty] | Subtotal maquinaria: |  | 150.06
3 |  |  |  | Mano de obra
mo119 |  |  | h | Oficial 1ª Seguridad y Salud. | 0.022 | 8327.21 | 183.2
mo120 |  |  | h | Peón Seguridad y Salud. | 0.011 | 5997.35 | 65.97
[5 empty] | Subtotal mano de obra: |  | 249.17
4 |  |  |  | Herramientas
|  |  | % | Herramientas | 2 | 612.54 | 12.25
[5 empty] | Costos directos (1+2+3+4): |  | 624.79