## Hoja 1
YSH030 | m² |  | Marcado de flechas e inscripciones en viales.
Aplicación mecánica con máquina de accionamiento manual de pintura plástica para exterior, a base de resinas acrílicas, color amarillo, acabado satinado, textura lisa, para marcado de flechas e inscripciones en viales.
Código |  | Unidad |  | Descripción | Cantidad | Precio unitario | Importe
1 |  |  |  | Materiales
mt27mvp010f |  | l |  | Pintura plástica para exterior, a base de resinas acrílicas, color amarillo, acabado satinado, textura lisa | 0.285 | 10962 | 3124.17
[5 empty] | Subtotal materiales: |  | 3124.17
2 |  |  |  | Maquinaria
mq11bar010 |  | h |  | Barredora remolcada con motor auxiliar. | 0.001 | 42634.1 | 42.63
mq08war010a |  | h |  | Máquina manual, para pintar marcas viales sobre la calzada. | 0.005 | 21486.5 | 107.43
[5 empty] | Subtotal maquinaria: |  | 150.06
3 |  |  |  | Mano de obra
mo119 |  | h |  | Oficial 1ª Seguridad y Salud. | 0.04 | 8327.21 | 333.09
mo120 |  | h |  | Peón Seguridad y Salud. | 0.08 | 5997.35 | 479.79
[5 empty] | Subtotal mano de obra: |  | 812.88
4 |  |  |  | Herramientas
|  | % |  | Herramientas | 2 | 4087.11 | 81.74
[5 empty] | Costos directos (1+2+3+4): |  | 4168.85