## Hoja 1
CCP083 | Ud |  | Cabeza de anclaje permanente para muro pantalla.
Cabeza de anclaje permanente, "PANTALLAX", para 3 cables trenzados de acero, de 0,6" (15,2 mm) de diámetro nominal, formada por placa de reparto de 250x250x25 mm, cuña triangular de fricción de acero, protección externa con caperuza de plástico de 160 mm de diámetro, juntas de neopreno y tornillería.
Código |  | Unidad |  | Descripción | Cantidad | Precio unitario | Importe
1 |  |  |  | Materiales
mt07aav100f |  | Ud |  | Cabeza de anclaje permanente, "PANTALLAX", para 3 cables trenzados de acero, de 0,6" (15,2 mm) de diámetro nominal, formada por placa de reparto de 250x250x25 mm, cuña triangular de fricción de acero, protección externa con caperuza de plástico de 160 mm de diámetro, juntas de neopreno y tornillería. | 1 | 85618.5 | 85618.5
[5 empty] | Subtotal materiales: |  | 85618.5
2 |  |  |  | Mano de obra
mo042 |  | h |  | Maestro 1ª estructurista. | 0.568 | 9042.6 | 5136.2
mo089 |  | h |  | Ayudante de estructurista. | 0.568 | 6755.37 | 3837.05
[5 empty] | Subtotal mano de obra: |  | 8973.25
3 |  |  |  | Herramientas
|  | % |  | Herramientas | 2 | 94591.7 | 1891.83
Coste de mantenimiento decenal: $ 3.859,34 en los primeros 10 años. |  |  |  |  | Costos directos (1+2+3): |  | 96483.6