## Hoja 1
NIJ111 | m | Imprimación de junta de construcción en contacto con el agua, con perfil hidroexpansivo.
Imprimación de junta de construcción, vertical u horizontal, expuesta a presión hidrostática, temporal o permanente, sistema Expansiv "PANTALLAX", con, colocado con solapes, fijado con adhesivo y clavos cada 30 cm.
Código |  | Unidad | Descripción | Cantidad | Precio unitario | Importe
1 |  |  | Materiales
mt15sjp110a |  | m | Perfil hidroexpansivo formado por una mezcla extruida y vulcanizada de caucho natural, caucho sintético y resinas hidroexpansivas, de expansión controlada en contacto con agua, de 20x10 mm, para sistema Expansiv "PANTALLAX". | 1.05 | 7768.54 | 8156.97
mt15sja115 |  | l | Imprimación adhesiva para perfiles hidroexpansivos de caucho. | 0.015 | 8246.02 | 123.69
mt50spa100a |  | Ud | Punta de acero de 14x40 mm (diámetro 2,3 mm). | 3 | 11.21 | 33.63
|  |  |  | Subtotal materiales: |  | 8314.29
2 |  |  | Mano de obra
mo032 |  | h | Maestro 1ª aplicador de productos impermeabilizantes. | 0.149 | 8327.21 | 1240.75
|  |  |  | Subtotal mano de obra: |  | 1240.75
3 |  |  | Herramientas
|  | % | Herramientas | 2 | 9555.04 | 191.1
Coste de mantenimiento decenal: $ 682,23 en los primeros 10 años. |  |  |  | Costos directos (1+2+3): |  | 9746.14