## Hoja 1
NIO010 | Ud |  | Obturación instantánea de vía de agua en el interior de muro de hormigón, con mortero.
Obturación instantánea de vía de agua en el interior de muro de hormigón, sistema Rapid "PANTALLAX", con mortero de fraguado ultrarrápido, presionando con fuerza sobre la zona a obturar, en tantas capas como sean necesarias hasta conseguir el corte de la vía de agua.
Código |  | Unidad |  | Descripción | Cantidad | Precio unitario | Importe
1 |  |  |  | Materiales
mt09rev010 |  | kg |  | Mortero de fraguado ultrarrápido, para obturación de vías de agua, sistema Rapid "PANTALLAX". | 0.44 | 1262.5 | 555.5
[5 empty] | Subtotal materiales: |  | 555.5
2 |  |  |  | Mano de obra
mo032 |  | h |  | Maestro 1ª aplicador de productos impermeabilizantes. | 0.082 | 8327.21 | 682.83
mo070 |  | h |  | Ayudante aplicador de productos impermeabilizantes. | 0.136 | 6224.8 | 846.57
[5 empty] | Subtotal mano de obra: |  | 1529.4
3 |  |  |  | Herramientas
|  | % |  | Herramientas | 2 | 2084.9 | 41.7
Coste de mantenimiento decenal: $ 42,53 en los primeros 10 años. |  |  |  |  | Costos directos (1+2+3): |  | 2126.6